## 物资分类
物资分类 | 子分类 | 代号
输送管 | 螺旋缝埋弧焊钢管 | SAWH
| 直缝埋弧焊钢管 | SAWL
| 高频直缝电阻焊钢管 | ERW
| HFW钢管 | HFW
| 无缝钢管 | SMLS
弯管 | 热煨弯管 | BD
输送管或弯管防腐保温 | 子分类 输送管防腐保温 |  | 子分类 弯管防腐保温
| 三级分类 | 代号 | 三级分类 | 代号
| 3PE防腐 | 3PE | 3PE防腐 | 3PE
| 3PE防腐+保温 | 3PE( B) | 3PE防腐+保温 | 3PE( B)
| 单环氧 | FBE | 单环氧 | FBE
| 单环氧+保温 | FBE( B) | 单环氧+保温 | FBE( B)
| 单环氧+冷缠带 | FBE( L) | 单环氧+冷缠带 | FBE( L)
| 双环氧 | DFBE | 双环氧 | DFBE
| 双环氧+保温 | DFBE( B) | 双环氧+保温 | DFBE( B)
| 双环氧+冷缠带 | DFBE( L) | 双环氧+冷缠带 | DFBE( L)
石油专用管 | 油管 | Tb
| 套管 | CAS
| 油管短接 | TbS
| 套管短接 | CASS
管件法兰 | 子分类 对焊管件 |  | 子分类 锻制承插焊管件 |  | 子分类 锻制螺纹管件 |  | 子分类 钢制管法兰PN系列
| 三级分类 | 代号 | 三级分类 | 代号 | 三级分类 | 代号 | 三级分类 | 代号
| 45º无缝焊接弯头 | 45E(L) | 承插焊45º弯头 | S45E | 螺纹45º弯头 | T45E | 板式平焊法兰 | PL
| 长半径90º无缝焊接弯头 | 90E(L) | 承插焊90º弯头 | S90E | 螺纹90º弯头 | T90E | 带径平焊法兰 | SO
| 短半径90º无缝焊接弯头 | 90E(S) | 承插焊三通 | ST | 内外螺纹90º弯头 | T90SE | 带径堆焊法法兰 | WN
| 长半径异径90º无缝焊接弯头 | 90E(L)R | 承插焊45º三通 | S45T | 螺纹三通 | TT | 整体法兰 | IF
| 长半径180º无缝焊接弯头 | 180E(L) | 承插焊四通 | SCR | 螺纹四通 | TCR | 承插焊法兰 | SW
| 短半径180º无缝焊接弯头 | 180E(S) | 同心承插口管箍 | SFC | 同心双螺口管箍 | TFC | 螺纹法兰 | TH
| 同心无缝焊接异径接头 | R(C) | 偏心承插口管箍 | SFCR | 偏心双螺口管箍 | TFCR | 对焊环松套法兰 | PJ/SE
| 偏心无缝焊接异径接头 | R(E) | 单承口管箍 | SHC | 单螺口管箍 | THC | 平焊环松套法兰 | PJ/RJ
| 等径无缝焊接三通 | T(S) | 带斜角单承口管箍 | SHCB | 带斜角单螺口管箍 | THCB | 法兰盖 | BL
| 异径无缝焊接三通 | T(R) | 承插焊管帽 | SC | 螺纹管帽 | TC | 衬里法兰盖 | BL(S)
| 等径无缝焊接四通 | CR(S) |  |  | 四方头管塞 | SHP
| 异径无缝焊接四通 | CR(R) |  |  | 六方头管塞 | HHP
| 无缝焊接管帽 | C |  |  | 圆头管塞 | RHP
| 长型翻边短节 | SE(L) |  |  | 六角头内外螺纹接头 | HHB
| 短型翻边短节 | SE(S) |  |  | 无头内外螺纹接头 | FB
阀门 | 弹簧载荷安全阀 | A
| 蝶阀 | D
| 隔膜阀 | G
| 杠杆式安全阀 | GA
| 止回阀 | H
| 节流阀 | J
| 排污阀 | P
| 球阀 | Q
| 蒸汽疏水阀 | S
| 柱塞阀 | U
| 旋塞阀 | X
| 减压阀 | Y
| 闸阀 | Z
设备 | 炉类 | SL
| 塔类 | ST
| 反应设备类 | SF
| 储罐类 | SC
| 换热设备类 | SH
| 清管设备类 | SQ
| 泵类 | SB
| 压缩机 | SYJ
| 鼓风机 | SG
| 动力设备类 | SD
| 仪器、仪表类 | SYB
钻具 | 钻杆 | ZG
| 方钻杆 | ZFG
| 钻铤 | ZT
| 转换接头 | ZZ
绝缘接头 | 绝缘接头 | JT

## 进度
日进度更新表
绿色字体部分为必选项
输送管 | 产品名称 | 产品规格 | 到料 | 轧/拔制 | 成型焊接 | 无损检测 | 水压试验 | 降级 | 成品入库 | 涂覆 | 防腐管入库 | 防腐管留放 | 发运 | 本日完成比例 | 计划完成日期 | 约定完成日期
|  |  | 卷 吨 | 支 | 支 | 支 | 支 | 支 | 支 米 吨 | 支 米 吨 | 支 米 吨 | 支 | 支 米 吨
|  | 进度加权系数 | [6 empty] | 0.8 |  | 0.1 无防腐则系数累加到成品入库 |  | 0.1
弯管 | 产品名称 | 产品规格 | 母管到料 | 成型 | 热处理 | 无损检测 | 成品入库 | 涂覆 | 防腐管入库 | 防腐管留放 | 发运 | 本日完成比例 | 计划完成日期 | 约定完成日期
|  |  | 支 米 吨 | 支 | 支 | 支 | 支 米 吨 | 支 米 吨 | 支 米 吨 | 支 | 支 米 吨
|  | 进度加权系数 |  |  |  |  | 0.8 |  | 0.1 无防腐则系数累加到成品入库 |  | 0.1
输送管或弯管防腐 | 产品名称 | 产品规格 | 钢管接收 | 弯管接收 | 涂覆 | 防腐管入库 | 防腐管留放 | 发运 | 本日完成比例 | 计划完成日期 | 约定完成日期
|  |  | 支 米 吨 | 支 米 吨 | 支 米 吨 | 支 米 吨 | 支 | 支 米 吨
|  | 进度加权系数 |  |  |  | 0.9 |  | 0.1
石油专用管 | 产品名称 | 产品规格 | 钢管成型数量 | 无损检测 | 钢管尺寸检验 | 螺纹加工 | 水压、拧接、通径 | 成品入库 | 发运 | 本日完成比例 | 计划完成日期 | 约定完成日期
|  |  | 支 | 支 | 支 | 支 | 支 | 支 米 吨 | 支 米 吨
|  | 进度加权系数 | [5 empty] | 0.9 | 0.1
管件、法兰 | 产品名称 | 产品规格 | 下料 | 成型 | 焊接 | 热处理 | 无损检测 | 成品入库 | 发运 | 本日完成比例 | 计划完成日期 | 约定完成日期
|  |  | 未开始 正在进行 已完成 | 未开始 正在进行 已完成 | 未开始 正在进行 已完成 | 未开始 正在进行 已完成 | 未开始 正在进行 已完成 | 件 | 件
|  | 进度加权系数 | [5 empty] | 0.9 | 0.1
阀门 | 产品名称 | 产品规格 | 阀体到料 | 阀体加工 | 阀体焊接 | 无损检测 | 总装 | 强度/密封试验 | 油漆标识 | 成品入库 | 发运 | 本日完成比例 | 计划完成日期 | 约定完成日期
|  |  | 台 | 台 | 台 | 台 | 台 | 台 | 台 | 台 | 台
|  | 进度加权系数 |  | 0.2 |  |  | 0.2 | 0.2 |  | 0.3 | 0.1
设备（炉类、塔类、反应设备类、储罐设备类、换热设备类、清管设备类、压缩机、鼓风机） | 产品名称 | 产品规格 | 产品编号 | 主材到料及复验 | 壳体下料 | 封头、盲板 | 撬装底座组装焊接 | 接管法兰等锻件 | 壳体组装焊接 | 接管组装焊接 | 内件组装焊接 | 预焊件、附件装焊 | 管线组装 | 无损检测 | 热处理 | 水压试验 | 气压试验 | 筑炉 | 保温 | 调试试验 | 油漆标识 | 发运 | 本日完成比例 | 计划完成日期 | 约定完成日期 | 本日生产检验情况概述
|  |  |  | % | % | % | % | % | % | % | % | % | % | % | % | % | % | % | % | % | % | %
|  | 进度加权系数 |  | 按照所选定节点数量平均
设备（泵） | 产品名称 | 产品规格 | 泵体加工检验 | 主轴加工检验 | 叶轮加工检验 | 总装 | 性能测试 | 油漆标识 | 成品入库 | 发运 | 本日完成比例 | 计划完成日期 | 约定完成日期
|  |  | 件 | 件 | 件 | 台 | 台 | 台 | 台 | 台
|  | 进度加权系数 | 按照所选定节点数量平均
钻具 | 产品名称 | 产品规格 | 到料 | 管体调质 | 钻孔车圆 | 摩擦焊接 | 无损检测 | 螺纹加工 | 钻铤螺旋加工 | 涂覆 | 成品入库 | 发运 | 本日完成比例 | 计划完成日期 | 约定完成日期
|  |  | 支 | 支 | 支 | 支 | 支 | 支 | 支 | 支 | 支 | 支
|  | 进度加权系数 |  |  |  |  | 0.1 | 0.2 |  | 0.1 | 0.5 | 0.1
绝缘接头 | 产品名称 | 产品规格 | 原材料到料及复验 | 左右法兰加工检验 | 上下短管加工检验 | 组装焊接 | 焊缝检测 | 水压试验 | 水压加弯矩试验 | 气密性试验 | 绝缘电阻及电绝缘强度试验 | 防腐涂层 | 成品入库 | 发运 | 本日完成比例 | 计划完成日期 | 约定完成日期
|  |  | % | 件 | 件 | 台 | 台 | 台 | 台 | 台 | 台 | 台 | 台 | 台
|  | 进度加权系数 |  |  |  | 0.2 | 0.1 | 0.1 | 0.1 |  |  | 0.1 | 0.3 | 0.1
结合物资清单生产进度总表
所有物资 除 第22行设备类 | 产品名称 | 产品规格 | 订货数量 | 对应类型产品所选定的节点 | .累计完成比例 | 计划完成日期 | 约定完成日期
设备（炉类、塔类、反应设备类、储罐设备类、换热设备类、清管设备类、压缩机、鼓风机） | 产品名称 | 产品规格 | 订货数量 | 产品编号 | 对应类型产品所选定的节点 | .累计完成比例 | 计划完成日期 | 约定完成日期